## PREGUNTAS
# | PREGUNTA
1 | ¿Cómo se define el método de Tilt-Up?
2 | ¿Cuál de las siguientes es una característica de los paneles de Tilt-Up?
3 | La____________ y__________ son ventajas del método Tilt-Up.
4 | Supera cualquier otra opción que ofrecen mampostería y madera
5 | El mayor porcentaje del uso de este método constructivo se encuentra en el sector industrial
6 | ¿Cual es el primer paso del proceso?
7 | Se lleva a cabo después de colocar los paneles de muros
8 | ¿Que debo llevar acabo antes de retirar las riostras del muro?
9 | ¿Cuál es el siguiente paso después de limpiar las caras?
10 | El ______ forma parte de los acabados para los paneles
11 | ¿Cuantas clasificaciones básicas hay de cemento Portland?
12 | ¿En que consiste el SCM que predomina en el concreto para tilt-up?
13 | El agua utilizada para las mezclas de concreto tilt-up no necesita ser potable
14 | La cantidad de aire atrapado en el concreto es mayor que el 2%
15 | ¿Cual es el porcentaje del volumen de concreto que conforman los agregados?
16 | Permiten obtener la resistencia de 28 días a los 7 días
17 | Permiten una reducción en la dosificación del agua
18 | Un beneficio de usar este aditivo es una menor segregación
19 | El beneficioso para reducir las presiones necesarias para el bombeo
20 | El revenimiento debes estar en un rango de 100 a 125 mm
21 | ¿Cual es la resistencia mínima especifica del concreto para losa de piso a 28 días?
22 | ¿Cual es la resistencia mínima para mezclas de cimentación?
23 | Tamaño máximo de agregado para la losa de piso
24 | Tamaño máximo de agregado para los paneles es de 25 mm
25 | Las fuerzas incurridas durante el proceso de levantamiento son a menudo más menores que las que se encuentran durante la ocupación de la construcción
26 | El refuerzo de acero se usa para soportar las fuerzas de flexión
27 | ¿Que tamaño de barras de refuerzo no es común en los paneles?
28 | ¿Cuál es el área nominal de las varillas del numero 5?
29 | La malla de refuerzo electrosoldado es un producto recomendado para uso en tilt-up
30 | ¿Qué peso deben soportar las silletas?
31 | ¿Cuál es el material mas común para moldear las losas?
32 | ¿Que tipo de desmoldante forma jabones metálicos para la adhesión?
33 | ¿Cuál es el método de aplicación del aislamiento?
34 | Grosor estándar de ladrillos para acabado
35 | Es un factor que afecta el curado del concreto
36 | La _____ es especialmente importante en proyectos de tilt-up que tienen grandes superficies de losas sobre el terreno
37 | El costal de arpilleria puede usarse cono recubrimiento para el curado
38 | El recubrimiento se dejara en su lugar de 6 a 5 días
39 | El curado predominante para áreas grandes de concreto es rociar la superficie con un compuesto liquido.
40 | ¿Apartir de que temperatura deben tomarse medidas para reducir el agrietamiento en la losas?
41 | Puede usarse una mezcla menos densa para acelerar la obtención de resistencia en tiempo frio
42 | El aditivo incorporador de aire no se añade durante la mezcla de concreto
43 | Las emisiones de bióxido de carbono en espacios cerrados afectan el curado del concreto durante las primeras 24 horas
44 | Para que el calor de los paneles apilados sea de ayuda en clima frio el tiempo de vaciado de pisos sucesivos no debe superar______
45 | ¿Cual es la temperatura mínima a la que se recomienda colar?
46 | Dejar cualquier molde en su lugar el mayor tiempo posible ayuda a distribuir el calor sobre superficie del concreto
47 | Es un aspecto de diseño
48 | Debe analizarse durante la etapa de preconstrucción
49 | Documento que incluye la ubicación de los insertos
50 | Documento que incluye las dimensiones del panel
51 | El espesor del panel y su refuerzo de acero proporcionan una resistencia a las siguientes fuerzas
52 | Es la altura sin soporte
53 | Las moldaduras no reducen el espesor estructural
54 | ¿Que significa modular el edificio?
55 | ¿Cual es la longitud que debe evitarse en paneles de dintel?
56 | ¿Cual es la longitud minia que debe tener un panel solido entre aberturas o abertura y borde de un panel?
57 | Es un factor que influye en el tamaño de un panel
58 | El tamaño de un panel afecta el tiempo de levantamiento
59 | ¿Que determina un panel fuera de plano?
60 | Los paneles curvos son mas costos
61 | ¿En que consiste el proceso de secuencia y disposición de paneles?
62 | Generalmente, se necesita cuando menos el _________ del área del piso para los camiones de concreto y para maniobrar la grúa durante el levantamiento
63 | Es un factor que afecta el espacio de la losa de piso utilizable
64 | Tipo de grúa usada para montar los paneles
65 | ¿De que depende si el panel se levanta desde el interior o exterior?
66 | Es un requisito para seleccionar la grúa
67 | Cuando se recogen paneles grandes, es poco común emplear el uso de una grúa oruga.
68 | Debe estimarse que la grúa sea 2 a 3 veces el tamaño del panel más pesado
69 | El _______ es un acabo que se usa con frecuencia
70 | ¿Que requisitos determinan la resistencia de los paneles a incendios?
71 | ¿A que se refiere el factor R?
72 | ¿En que se basa el espesor requerido del panel en cuanto a desempeño termino?
73 | Los edificios con un alto contenido de humedad o que tienen el potencial de mal uso no pueden ser buenos candidatos para sistemas aplicados en interiores.
74 | Los sistemas en interiores también aíslan el concreto en el lado frío del muro
75 | Se posicionan contra la cara boca abajo son predominantemente EPS por naturaleza.
76 | ¿En que consisten los paneles emparedados?
77 | ¿Cual es el aislamiento predilecto en paneles emparedados?
78 | Usan conectores rígidos para crear un panel
79 | La vibración o presión sobre el tablero de aislamiento no asegura que el concreto fluya alrededor de cualquier deformación o desplazamiento en el conector.

## RESPUESTAS
# | OPCIONES DE RESPUESTA | RESPUESTA
1 | Como una técnica de construcción metálica prefabricada. | 0
1 | Como una técnica para colar elementos de concreto verticalmente. | 0
1 | Como una técnica de ensamblaje de paneles transportados por carretera. | 0
1 | Como una técnica para colar elementos de concreto horizontalmente en el sitio y luego inclinarlos a su posición final. | 1
2 | No transfieren las cargas a la cimentación. | 0
2 | Se construyen antes del diafragma de construcción estructural. | 0
2 | Generalmente se manipulan múltiples veces antes de su instalación. | 0
2 | Son de tamaño y peso que sólo permiten su construcción en el sitio. | 1
3 | Sustentabilidad y flexibilidad | 1
3 | Resistencia al fuego y paisajismo | 0
3 | Sustentabilidad y paisajismo | 0
3 | Resistencia la fuego y flexibilidad | 0
4 | VERDADERO | 1
4 | FALSE | 0
5 | VERDADERO | 1
5 | FALSE | 0
6 | Colocar la cimentación | 0
6 | Curar la losa de piso | 0
6 | Moldear los paneles | 0
6 | Preparar la subrasante | 1
7 | Preparar la subrasante | 0
7 | Moldear los paneles | 0
7 | Colocar la cimentación | 0
7 | Colocar lechada debajo de los paneles | 1
8 | Arriostrar los paneles de muros | 0
8 | Colocar una franja de cierre entre los muros exteriores y la losa de piso | 1
8 | Colar el techo | 0
8 | Limpiar las caras de los paneles | 0
9 | Colar columnas | 0
9 | Aplicar tratamiento a las juntas | 1
9 | Resanar grietas | 0
9 | Colocar techo | 0
10 | Aserrado | 0
10 | Arriostrado | 0
10 | Curado | 0
10 | Sopleteado de arena | 1
11 | 5 | 1
11 | 4 | 0
11 | 6 | 0
11 | 2 | 0
12 | Puzolanas naturales, cenizas voladoras y cementos escoria | 0
12 | Endurecimiento rápido | 1
12 | De baja temperatura | 0
12 | Con resistencia a los sulfatos | 0
13 | VERDADERO | 0
13 | FALSE | 1
14 | VERDADERO | 0
14 | FALSE | 1
15 | 70% | 0
15 | 60% | 1
15 | 80% | 0
15 | 65% | 0
16 | Aditivo mineral | 0
16 | Aditivos de aceleración | 1
16 | Aditivos de aire incorporado | 0
16 | Superplastificantes | 0
17 | Superplastificantes | 1
17 | Aditivos de aire incorporado | 0
17 | Aditivos de aceleración | 0
17 | Aditivo mineral | 0
18 | Superplastificantes | 0
18 | Aditivos de aire incorporado | 1
18 | Aditivo mineral | 0
18 | Aditivos de aceleración | 0
19 | Aditivos de aceleración | 0
19 | Aditivos de aire incorporado | 0
19 | Superplastificantes | 0
19 | Aditivo mineral | 1
20 | VERDADERO | 1
20 | FALSE | 0
21 | 24 MPa | 1
21 | 31 MPa | 0
21 | 20 MPa | 0
21 | 25 MPa | 0
22 | 14 MPa | 1
22 | 16 MPa | 0
22 | 12 MPa | 0
22 | 13 MPa | 0
23 | 35 mm | 0
23 | 38 mm | 1
23 | 40 mm | 0
23 | 32 mm | 0
24 | VERDADERO | 1
24 | FALSE | 0
25 | VERDADERO | 0
25 | FALSE | 1
26 | VERDADERO | 1
26 | FALSE | 0
27 | Menor que No. 5 o No. 6 | 0
27 | Mayor que No. 5 o No. 6 | 0
27 | Mayor que No. 7 o No. 8 | 1
27 | Menor que No. 7 o No. 8 | 0
28 | 0.71 cm² | 0
28 | 1.29 cm² | 0
28 | 1.99 cm² | 1
28 | 2.84 cm² | 0
29 | VERDADERO | 0
29 | FALSE | 1
30 | Del concreto | 0
30 | De los trabajadores | 0
30 | Del refuerzo de acero y los trabajadores durante la colocación del concreto | 1
30 | Del acero de refuerzo | 0
31 | Acero | 0
31 | Aluminio | 0
31 | Madera | 1
31 | Poliestireno | 0
32 | Químicamente activos | 1
32 | Químicamente inactivos | 0
32 | Solventes | 0
32 | A base de cera | 0
33 | De bode a borde, de abajo a arriba | 0
33 | De bode a borde, de arriba a abajo | 1
33 | De arriba abajo | 0
33 | De bode a borde | 0
34 | 11 mm | 0
34 | 15 mm | 0
34 | 13 mm | 1
34 | 12 mm | 0
35 | Revenimiento | 0
35 | Resistencia | 0
35 | Refuerzo | 0
35 | Tiempo | 1
36 | Tiempo | 0
36 | Temperatura | 0
36 | Humedad | 1
36 | Presión atmosférica | 0
37 | VERDADERO | 1
37 | FALSE | 0
38 | VERDADERO | 0
38 | FALSE | 1
39 | VERDADERO | 1
39 | FALSE | 0
40 | 35 °C | 0
40 | 85 °C | 0
40 | 50 °C | 0
40 | 29 °C | 1
41 | VERDADERO | 0
41 | FALSE | 1
42 | VERDADERO | 0
42 | FALSE | 1
43 | VERDADERO | 1
43 | FALSE | 0
44 | 5 días | 0
44 | 2 días | 0
44 | 3 días | 1
44 | 4 días | 0
45 | -5.6 °C | 0
45 | 22.3 °C | 0
45 | 10.11 °C | 0
45 | 6.5 °C | 1
46 | VERDADERO | 1
46 | FALSE | 0
47 | Tipo de concreto | 0
47 | Tamaño de panel | 1
47 | Aditivos | 0
47 | Tipo de refuerzo | 0
48 | Revenimiento | 0
48 | Tipo de riostras | 0
48 | Criterios que afectan la selección de la grúa | 1
48 | Tiempo de curado | 0
49 | Detallado de paneles | 0
49 | Planos de taller | 0
49 | Planos de paneles | 0
49 | Manual de montaje | 1
50 | Detallado de paneles | 0
50 | Planos de taller | 1
50 | Planos de paneles | 0
50 | Manual de montaje | 0
51 | De torsión | 0
51 | De compresión | 0
51 | Paralelas al plano, verticales y laterales | 1
51 | Horizontales | 0
52 | Razón H/T | 1
52 | Razón S/T | 0
52 | Razón H/S | 0
52 | Razón R/S | 0
53 | VERDADERO | 0
53 | FALSE | 1
54 | Determinar como se colocara la cimbra | 0
54 | Determinar como se colaran los paneles | 0
54 | Determinar como se dividirán los muros en paneles | 1
54 | Determinar como se colocaran los paneles | 0
55 | 11.5 m | 0
55 | 13.5 m | 0
55 | 15 m | 0
55 | 12.2 m | 1
56 | 1.5 m | 0
56 | 0.45 m | 1
56 | 0.5 m | 0
56 | 1.85 m | 0
57 | La capacidad de la grúa | 0
57 | Su peso | 0
57 | El presupuesto | 0
57 | Todas las anteriores | 1
58 | VERDADERO | 0
58 | FALSE | 1
59 | Que se cole en el plano horizontal | 0
59 | Que no este en los planos de taller | 0
59 | Que su refuerzo sea de malla | 0
59 | Que se desvié de una figura rectilínea | 1
60 | VERDADERO | 1
60 | FALSE | 0
61 | Acceso al sitio y circulación de la grúa | 0
61 | Tamaños y pesos de paneles | 1
61 | Tipos y capacidades de las grúas disponibles | 0
61 | Muestra donde se cimbrarán, su posición final y sus secuencias de colado y montaje. | 0
62 | 20% | 1
62 | 40% | 0
62 | 50% | 0
62 | 35% | 0
63 | El peso de los paneles | 0
63 | La maniobrabilidad | 0
63 | La franja de cierre | 1
63 | El tipo de suelo | 0
64 | Pluma de celosía montada en camión | 0
64 | Pluma de celosía montada en rieles | 0
64 | Pluma hidráulica | 0
64 | Todas las anteriores | 1
65 | Tipo y capacidad de la grúa | 0
65 | Potencial de dañar la losa de piso | 0
65 | Accesibilidad | 0
65 | Todas las anteriores | 1
66 | Distancia que la grúa transporta al panel | 1
66 | El tipo de suelo | 0
66 | El numero de paneles que se colocara | 0
66 | El acabado de los paneles | 0
67 | VERDADERO | 0
67 | FALSE | 1
68 | VERDADERO | 1
68 | FALSE | 0
69 | Pulido | 0
69 | Raspado | 0
69 | Agregado expuesto | 1
69 | Moldeado | 0
70 | Insertos | 0
70 | Curado | 0
70 | Recubrimiento | 1
70 | Acabado | 0
71 | Desempeño térmico de los paneles de muro | 1
71 | La altura sin soporte | 0
71 | El revenimiento | 0
71 | La resistencia contra incendios | 0
72 | NTC 111 | 0
72 | ASTM C270 | 0
72 | ACI 318 | 0
72 | IECC | 1
73 | VERDADERO | 1
73 | FALSE | 0
74 | VERDADERO | 1
74 | FALSE | 0
75 | Sistemas de aislamiento Steelfoam Techo | 0
75 | Sistemas de aislamiento Concreto aislante ligero | 0
75 | Sistemas de aislamiento con poliuretano | 0
75 | Sistemas de aislamiento integralmente colados. | 1
76 | En dos capas de concreto separadas por una capa de aislamiento rígido | 1
76 | En dos capas de concreto separadas por una capa de refuerzo de acero | 0
76 | En dos capas de concreto separadas por una capa madera | 0
76 | En dos capas de concreto separadas por una capa de tabla roca | 0
77 | Vinilo | 0
77 | Madera aligerada | 0
77 | Poliisocianurato | 0
77 | Poliestireno | 1
78 | Paneles compuestos | 0
78 | Paneles parcialmente compuestos | 1
78 | Muros de media asta | 0
78 | Muros repaldados | 0
79 | VERDADERO | 0
79 | FALSE | 1