## PREGUNTAS
# | PREGUNTA
1 | Es el tiempo entre la llegada de camiones a la obra
2 | ¿Cuál es el diámetro mínimo de manguera requerido para el bombeo de concreto?
3 | Desventajas del uso de un cuchara para colocar el concreto
4 | La clave para una colocación exitosa es controlar la presión inicial del concreto en la losa de colado
5 | La altura de caída debe mantenerse al mínimo para evitar la segregación del agregado
6 | ¿En que sección del panel debe comenzar la colocación?
7 | ¿Por qué la vibración es critica?
8 | Es un resultado del exceso de agregado
9 | ¿Cuándo comienza el proceso de la construcción de un panel emparedado?
10 | ¿En que sección del panel deben instalarse los conectores?
11 | ¿Cuál es el revenimiento recomendado para paneles emparedados?
12 | Una prueba de extracción en el conector debe realizarse después de que el concreto exterior alcance un ______ en su resistencia de 28 días.
13 | ¿Que equipo se recomienda para el acabado optimo de la superficie de un panel?
14 | En cuanto se terminen los acabados debe usarse una llana para asegurar la superficie del panel
15 | Equipo que se usa para realizar el desmoldado final
16 | ¿Que es un embrague de levantamiento?
17 | La ____________ es la viga principal que transfiere la sujeción de cable individual a toda la disposición de aparejos de los paneles que se levantarán.
18 | Se usan para crear dos puntos conectores desde un solo cable
19 | Proceso de usar la grúa para levantar un panel de su lugar de colado y conducirlo a su posición en la estructura
20 | Cuando se utilizan para paneles de dinteles y paneles pequeños, los insertos de levantamiento se ubican en la parte superior del panel en vez de en la cara.
21 | Antes de iniciar maniobras de levantamiento debe asegurarse el correcto funcionamiento de:
22 | ¿Cuál es el margen de tiempo para conectar los herrajes de levantamiento?
23 | Con la grúa aun sosteniendo el panel, las _____ se ajustan hasta que el panel se plomea.
24 | La grúa debe soltarse únicamente después de que se haya instalado todo el arriostramiento, se hayan terminado todas las conexiones de las riostras y se hay confirmado la nivelación del panel.
25 | El número, el tamaño y la colocación de las riostras se basan en las cargas de servicio
26 | Las riostras pueden ser tubulares telescópicas o de un largo fijo.
27 | El _________ del arriostramiento de madera del extremo y el techo debe sujetarse a una placa de madera fijada con clavos al piso o al panel.
28 | ¿Cuál es la separación entre riostras recomendada para prevenir el movimiento lateral del sistema?
29 | Los puntos de arriostramiento deben compensarse horizontalmente al menos 250 mm desde los insertos de levantamiento de la cara.
30 | ¿Cuál es el diámetro del perno roscado usado para empotrar un inserto?
31 | Las riostras son de uso:
32 | ¿A que elemento se conecta la pata de la riostra?
33 | Es un sistema alternativo de arriostramiento
34 | ¿Por qué es importante el arriostramiento de las esquinas?
35 | Las zapatas de concreto temporales continuas o una masa cúbica de concreto prefabricado enterrada en el suelo son :
36 | ¿Cada cuanto debe realizarse el mantenimiento de las riostras?
37 | La adhesión de la losa no es nada más que la resistencia a la succión del agua que penetró debajo del panel.
38 | Cubrir los paneles con una carpa y aplicar calor externo abajo de las carpas puede ayudar en la separación de paneles pegados por exceso de desmoldante
39 | Se agrega una placa de levantamiento apernada de emergencia para equilibrar mejor el panel.
40 | ¿A que se debe una torcedura en la polea?
41 | Es común regresar un panel a la posición horizontal para sondear la resistencia del sistema de levantamiento
42 | El dintel se conecta a los insertos lo más pronto posible para impedir que se mueva.
43 | El levantamiento en conjunto es el proceso de sincronización entre dos grúas para levantar un panel
44 | Es un uso que se le da a los paneles de muros de patio
45 | ¿Cuántas fases constituyen el ultimo proceso del proyecto?
46 | El espacio abajo de los paneles debe lecharse lo más pronto posible después de montar y arriostrar los paneles
47 | Las conexiones del techo y piso soportado usualmente consisten en __________ o asientos de vigas soldados a los empotrados.
48 | ¿De que material son las soleras que conecta el diafragma de techo?
49 | ¿En que situaciones se recomienda el uso de conexiones de barra de cuerda?
50 | ¿En que caso se recomienda la sujeción del panel a la cimentación?
51 | Para que una conexión panel-zapata clasifique como muro alto debe poseer:
52 | ¿Qué tipo de resistencia utilizan las conexiones del panel a la losa de piso?
53 | El refuerzo no es necesario en la franja trasera y en cualquier panel de losa requerido para proporcionar resistencia lateral.
54 | ¿Cuál es el factor mas importante al diseñar las conexiones panel a panel?
55 | ¿Que falla previenen las conexiones entre paneles?
56 | Son las áreas de la losa entre el vaciado inicial de la losa y los paneles montados.
57 | ¿Por que es importante el relleno en las franjas de cierre?
58 | Los agujeros que dejan las conexiones de los pernos para las riostras se llenan con agregado
59 | ¿Cual es el primer paso en la preparación de la superficie?
60 | Las aletas a lo largo de los bordes del panel y las franjas de molduras son bordes afilados
61 | ¿Cuál es el material común para resanado de las superficies exteriores?
62 | El proceso del resanado de superficies comienza ______
63 | ¿Con que propósito se calafatean las juntas de los paneles?
64 | ¿Cuales son los dos pasos principales en el calafateado de las juntas?
65 | ¿Cual es la diferencia entre una calefateado tipo S y M?
66 | ¿Con que fin se coloca un cordón de espuma en la junta?
67 | El acabado de agregado expuesto consiste en raspar la superficie del panel alrededor del agregado dejándolo expuesto
68 | Cuando se especifica una superficie de sopleteado mediano o pesado con arena, se recomienda que se use un retardador químico.
69 | ¿Cual es la cantidad de material eliminado para lograr un acabado abujardado?
70 | ¿Cuál es el nivel de pH del panel ideal para aplicar la pintura?
71 | Es un material que absorbe humedad usado en interiores
72 | Es el material base para sistemas de acabados exteriores
73 | Las capas base se aplican sobre la malla según los requisitos del fabricante seguido por las capas de acabado pigmentadas.
74 | El agrietamiento en mapa se previene quitando el agua exudada en cuanto se forma y no demorando el curado.
75 | Para prevenir el agrietamiento ______ debe evitar colocarse cuando en velocidades de viento mayores a 8 km/h
76 | Las grietas de este tamaño son inaceptables en un área de trafico
77 | Las grietas de este tamaño indican una retracción desproporcionada
78 | ¿Cuál son los factores que deben asegurarse para evitar la combadura?
79 | Un remedio para la combadura es colocar peso de manera progresiva sobre la cavidad
80 | El levantamiento de polvo se da por el exceso de hidratación
81 | Una buena calza y un suporte adecuado puede minimizar la alteración de una junta por presiones del trafico
82 | El _______ se da cuando se aplica el acabado antes de quitar el agua exudada
83 | El movimiento de los paneles losa hasta su posición final puede rayar o raspar la superficie de la losa de piso, esto se conoce como:
84 | ¿Cómo se repara una grieta en el panel?
85 | ¿Dónde se coloca el refuerzo para evitar las grietas diagonales en las aberturas de un panel?
86 | Es el resultado de contracción longitudinal cuando las almohadillas de montaje restringen el movimiento de los extremos del panel.
87 | Este tipo de agrietamiento parece ser más dominante en climas cálidos
88 | Este tipo de agrietamiento a menudo ocurren en las molduras debido al menor espesor
89 | Estas grietas son bastante comunes y usualmente no son de importancia estructural.
90 | Si las grietas son demasiado grandes o son de una inquietud estructural, puede ser necesario rellenarlas con epoxi o un rellenador para juntas comparable
91 | Las grietas grandes o estructurales de un ancho mayor a 0.33 mm usualmente pueden repararse con una inyección a presión de epoxi estructural
92 | Cuando sea posible, aplique compresión a la cara del lado de la grieta del panel para cerrar la grieta tanto como sea posible.
93 | Sirve para evitar parches oscuros en los paneles
94 | El uso de ______ resuelve el asentamiento de la zapata

## RESPUESTAS
# | OPCIONES DE RESPUESTA | RESPUESTA
1 | 15 a 25 min | 0
1 | 10 a 20 min | 0
1 | 5 a 20 min | 0
1 | 15 a 20 min | 1
2 | 6 mm | 0
2 | 8 mm | 0
2 | 2 mm | 0
2 | 4 mm | 1
3 | Es fácil de operar | 0
3 | Es de fácil disponibilidad | 0
3 | Necesita de precauciones especiales | 0
3 | Es mas lento que el bombeo | 1
4 | VERDADERO | 1
4 | FALSE | 0
5 | VERDADERO | 1
5 | FALSE | 0
6 | En la esquina cercana al próximo panel | 0
6 | Al centro del lado mas corto del panel | 0
6 | Al centro del lado mas largo del panel | 0
6 | En una esquina | 1
7 | Disminuye la segregación | 0
7 | Facilita el desmolde | 0
7 | Asegura la consolidación | 1
7 | Ayuda a tener un acabado perfecto | 0
8 | Facilita el desmolde | 0
8 | Ocasiona que el agregado grueso se asiente | 1
8 | Asegura la consolidación | 0
8 | Ayuda a tener un acabado perfecto | 0
9 | Asegurando el espesor del aislamiento del muro de manera eficiente | 0
9 | Asegurando el espesor de la imposta del muro de manera eficiente | 1
9 | Asegurando el espesor total del muro de manera eficiente | 0
9 | Asegurando el espesor medio del muro de manera eficiente | 0
10 | En la primera cama de concreto | 0
10 | Después del aislamiento antes de la segunda ronda de concreto | 0
10 | Antes de colocar la primera capa de colado | 0
10 | Mientras el concreto aun este liquido | 1
11 | 125 a 175 mm | 1
11 | 155 a 175 mm | 0
11 | 155 a 255 mm | 0
11 | 175 a 255 mm | 0
12 | 50% | 0
12 | 25% | 1
12 | 75% | 0
12 | 30% | 0
13 | VERDADERO | 0
13 | FALSE | 1
14 | VERDADERO | 0
14 | FALSE | 1
15 | Llana | 0
15 | Vibrador de empuje | 1
15 | Flotadora | 0
15 | Aplanadora | 0
16 | Un orificio pequeño para la conexión del cable que gira sobre una bola | 0
16 | Un orificio grande para la conexión del cable que gira sobre una bola | 1
16 | Un orificio pequeño para la conexión de la riostra que gira sobre una bola | 0
16 | Un orificio grande para la conexión de la riostra que gira sobre una bola | 0
17 | Barra separadora | 1
17 | Riostra | 0
17 | Sujeción | 0
17 | Conexión | 0
18 | Riostra | 0
18 | Poleas | 1
18 | Barra separadora | 0
18 | Sujeción | 0
19 | Levantar | 0
19 | Sujetar | 0
19 | Colocar | 0
19 | Encaminar | 1
20 | VERDADERO | 1
20 | FALSE | 0
21 | Larguero | 0
21 | Aparejo | 0
21 | Riostras | 0
21 | Todas las anteriores | 1
22 | Un par de minutos | 0
22 | 5 min | 0
22 | Algunos segundos | 1
22 | 2 min | 0
23 | Poleas | 0
23 | Riostras | 1
23 | Sujeciones | 0
23 | Conexiones | 0
24 | VERDADERO | 1
24 | FALSE | 0
25 | VERDADERO | 0
25 | FALSE | 1
26 | VERDADERO | 1
26 | FALSE | 0
27 | Medio inferior | 0
27 | Medio interior | 0
27 | Extremo inferior | 1
27 | Extremo interior | 0
28 | 40.5 m | 0
28 | 25.5 m | 0
28 | 30.5 m | 1
28 | 35.5 m | 0
29 | VERDADERO | 0
29 | FALSE | 1
30 | 17 mm | 0
30 | 18 mm | 0
30 | 19 mm | 1
30 | 20 mm | 0
31 | Reciclado | 0
31 | Reutilizable | 0
31 | Temporal | 1
31 | Permanente | 0
32 | Losa de piso | 1
32 | Panel adyacente | 0
32 | Panel de techo | 0
32 | El siguiente panel en la serie | 0
33 | Herrajes | 0
33 | Exclusiones de piso | 1
33 | Sujeciones | 0
33 | Todas las anteriores | 0
34 | Las riostras de dos paneles adyacentes pueden evitarse si interfieren unas con otras | 0
34 | Las riostras de dos paneles adyacentes pueden alternarse si interfieren unas con otras | 0
34 | Las riostras de dos paneles adyacentes pueden entrecruzarse e interferir unas con otras | 1
34 | Las riostras de dos paneles adyacentes pueden romperse o interferir unas con otras | 0
35 | Almohadilla de soporte | 0
35 | Soporte de la riostra | 0
35 | Pata de la riostra | 0
35 | Bloques de anclaje | 1
36 | Cada 2 días | 0
36 | Dos veces al día | 0
36 | Una vez los días | 1
36 | 3 veces a lo largo de su tiempo de uso | 0
37 | VERDADERO | 1
37 | FALSE | 0
38 | VERDADERO | 0
38 | FALSE | 1
39 | VERDADERO | 1
39 | FALSE | 0
40 | El cable conectado a insertos de techo | 0
40 | El cable conectado a insertos laterales | 0
40 | El cable conectado a insertos horizontales | 0
40 | El cable conectado a insertos equivocados | 1
41 | VERDADERO | 0
41 | FALSE | 1
42 | VERDADERO | 0
42 | FALSE | 1
43 | VERDADERO | 1
43 | FALSE | 0
44 | Muros perimetrales | 0
44 | Muros divisorios | 0
44 | Muros de retención | 1
44 | Todas las anteriores | 0
45 | 5 | 0
45 | 6 | 0
45 | 7 | 0
45 | 8 | 1
46 | VERDADERO | 1
46 | FALSE | 0
47 | Ángulos de 180° | 0
47 | Ángulos continuos | 1
47 | Ángulos de 90° | 0
47 | Ángulos discontinuos | 0
48 | Fibra de vidrio o acero | 0
48 | Fibra de vidrio o aluminio | 0
48 | Madera o acero | 1
48 | Madera o aluminio | 0
49 | Alta actividad sísmica | 0
49 | Cargas de vientos | 0
49 | Fuerzas mayores a las soportables por las conexiones a lo largo de un panel | 0
49 | Todas las anteriores | 1
50 | Resistencia a tensión | 0
50 | Resistencia lateral | 1
50 | Resistencia a compresión | 0
50 | Resistencia a torsión | 0
51 | 1.19 m o mas por debajo del piso acabado | 0
51 | 1.20 m o mas por debajo del piso acabado | 0
51 | 1.21 m o mas por debajo del piso acabado | 1
51 | 1.22 m o mas por debajo del piso acabado | 0
52 | Fricción | 1
52 | Compresión | 0
52 | Tensión | 0
52 | Torsión | 0
53 | VERDADERO | 0
53 | FALSE | 1
54 | Las cargas de servicio | 0
54 | Condiciones ambientales | 0
54 | No restringir el movimiento del panel | 1
54 | Cargas estructurales | 0
55 | Descascarillamiento | 0
55 | Asentamiento | 0
55 | Falla por humedad interior | 0
55 | Fallas en juntas calafateadas | 1
56 | Juntas de construcción | 0
56 | Franjas de cierre | 1
56 | Juntas de aislamiento | 0
56 | Juntas de tablero | 0
57 | El relleno mal colocado puede provocar que la losa se desnivele | 0
57 | El relleno mal colocado puede provocar que la losa se deslice de su posición original | 0
57 | El relleno mal colocado puede provocar que la losa se friccione con las franjas de cierre | 0
57 | El relleno mal colocado puede provocar que la losa se agriete | 1
58 | VERDADERO | 0
58 | FALSE | 1
59 | Aplicar materiales de recubrimiento | 0
59 | Pulir la superficie | 0
59 | Aplicar liquido de curado | 0
59 | Limpiar el desmoldante | 1
60 | VERDADERO | 1
60 | FALSE | 0
61 | Concreto | 0
61 | Lechada | 1
61 | Yeso | 0
61 | Resina | 0
62 | Desbastando las aletas | 1
62 | Rellenando los orificios con mezcla de mortero | 0
62 | Se lava con agua en área a resanar | 0
62 | Se raspa el área para dejarla a ras | 0
63 | Para asegurar una superficie plana | 0
63 | Para garantizar la estética del acabado | 0
63 | Para sellar herméticamente contra el aire y agua | 1
63 | Para homogeneizar las cargas de la estructura | 0
64 | Limpieza y sellado | 0
64 | Sellado y selección de material | 0
64 | Limpieza y colocación | 0
64 | Selección de material y limpieza | 1
65 | El material de sellado | 0
65 | El ancho de la junta | 0
65 | Si cuenta con refuerzo o no | 0
65 | La cantidad de componentes | 1
66 | Para que se logre un espesor adecuado de sellado | 1
66 | Para proteger el refuerzo en caso de haberlo | 0
66 | Para lograr una junta limpia | 0
66 | Para permitir una junta flexible | 0
67 | VERDADERO | 0
67 | FALSE | 1
68 | VERDADERO | 1
68 | FALSE | 0
69 | 20 mm | 0
69 | 10 mm | 0
69 | 5 mm | 1
69 | 15 mm | 0
70 | De 5 a 8 | 0
70 | De 6 a 9 | 0
70 | De 7 a 10 | 1
70 | De 8 a 11 | 0
71 | Fibra de vidrio | 1
71 | Resina | 0
71 | Acrílico | 0
71 | Epoxi | 0
72 | Resina | 0
72 | Fibra de vidrio | 0
72 | Resina | 0
72 | Poliestireno | 1
73 | VERDADERO | 1
73 | FALSE | 0
74 | VERDADERO | 1
74 | FALSE | 0
75 | Por congelación | 0
75 | Por delaminación | 0
75 | Aleatorio | 0
75 | Plástico | 1
76 | 0.75 mm | 1
76 | 1 mm | 0
76 | 0.50 mm | 0
76 | 0.25 mm | 0
77 | 0.50 mm | 0
77 | 0.75 mm | 0
77 | 1 mm | 0
77 | 1.5 mm | 1
78 | Una buena compactación de la subrasante | 0
78 | Bajo revenimiento e hidratación adecuada | 1
78 | Velocidades del viento menores a 8 km/h | 0
78 | Todas las anteriores | 0
79 | VERDADERO | 0
79 | FALSE | 1
80 | VERDADERO | 0
80 | FALSE | 1
81 | VERDADERO | 1
81 | FALSE | 0
82 | Descascarillado | 0
82 | Sellado | 0
82 | Asentamiento | 0
82 | Escamado | 1
83 | Descascarillado | 0
83 | Asentamiento | 0
83 | Socavado | 1
83 | Escamado | 0
84 | Con parches de lechada | 0
84 | Con una inyección de epoxi | 0
84 | Con lonas de fibra de carbono | 0
84 | Todas las anteriores | 1
85 | En cada esquina de la abertura | 1
85 | En la parte superior de la abertura | 0
85 | En el perímetro de la abertura | 0
85 | En la parte inferior de la abertura | 1
86 | Grietas diagonales en las aberturas de un panel | 0
86 | Grietas transversales en las esquinas inferiores | 0
86 | Grietas diagonales en las esquinas inferiores | 1
86 | Grietas longitudinales a las aberturas de un panel | 0
87 | Agrietamiento diagonal | 0
87 | Agrietamiento cuadrado | 1
87 | Agrietamiento horizontal | 0
87 | Agrietamiento vertical | 0
88 | Grietas horizontales cerca de una altura media. | 1
88 | Grietas verticales cerca de una altura media. | 0
88 | Grietas cuadradas | 0
88 | Grietas Diagonales | 0
89 | Grietas verticales cerca de una altura media. | 1
89 | Grietas Diagonales | 0
89 | Grietas cuadradas | 0
89 | Grietas horizontales cerca de una altura media. | 0
90 | VERDADERO | 1
90 | FALSE | 0
91 | VERDADERO | 1
91 | FALSE | 0
92 | VERDADERO | 0
92 | FALSE | 1
93 | Mojar el refuerzo antes de colocarse | 0
93 | Quitar el agua de exudado antes del curado | 0
93 | Agregar aditivo retardante a la mezcla | 0
93 | Aplicar una niebla a la losa de piso | 1
94 | Base debajo de la sub rasante | 0
94 | Compactación adecuada de la subrasante | 0
94 | Zapatas continuas | 1
94 | Muro de conexión entre la zapata y el panel | 0