## PREGUNTAS
# | PREGUNTA
1 | Funciona como la superficie del suelo para la vida del edificio
2 | Es un materiales granular colocado directamente debajo de la losa
3 | Factor critico para determinar el espesor mínimo de la losa de piso
4 | El refuerzo es un factor que influye en el diseño de la losa
5 | Una losa de 125 mm es satisfactoria para la mayoría de las cargas de construcción aplicadas durante el proceso de tilt-up
6 | Áreas localizadas de la losa donde el espesor puede aumentar
7 | Es una carga de construcción temporal
8 | Las cargas impuestas por _____________ son mucho más pesadas que la mayoría de las otras cargas de construcción
9 | Lo losa puede soportar fuerzas de punzonado debido al __________
10 | Profundidad preferente para colocar refuerzo de acero en la losa
11 | ¿Cual es la desventaja de usar una alta cantidad de acero de refuerzo?
12 | ¿En que consiste la teoría de la subrasante?
13 | El espaciado entre juntas para una losa de espesor 127 mm es de 8.8 m
14 | La fibra como refuerzo ha demostrado ser efectiva para aumentar la resistencia a la flexión
15 | El refuerzo es efectivo para:
16 | Es un desafío en el diseño de losas de piso
17 | Es una junta de construcción
18 | Este tipo de junta requiere espigas
19 | Se utilizan con mayor frecuencia en cimentaciones
20 | Las juntas aserradas deben hacerse lo más pronto posible después de la colocación
21 | Actúan de manera similar a las juntas aserradas
22 | El uso de __________ permite tener áreas de losa grandes entre las juntas de construcción
23 | ¿Donde deben colocarse las juntas de control?
24 | Las espigas también se recomienda para juntas en áreas de recorrido de la grúa
25 | Es muy importante que las espigas en juntas sean anguladas de lo contrario restringirán el movimiento
26 | La capa de base actúa como una rotura capital para impedir que la humedad se eleve y dañe el recubrimiento de un piso
27 | ¿Que equipo se utiliza para garantizar el acabado de la losa de piso?
28 | ¿Cómo se llama el sistema para medir la planicidad de las losas?
29 | La resistencia recomendada para el concreto de camas de colado es de 22 MPa
30 | Para una cama de arena, este material se dispersa a ______ profundidad del diámetro de la piedra
31 | Es una forma de cepillar la área de los paneles colados sobre camas de arena
32 | ¿A que altura debe sostenerse la platea de una cimentación interior?
33 | ¿En que momento se retirar los moldes de las plateas?
34 | ¿En donde se usan las zaptas continuas?
35 | ¿Cual es la relación entre la anchura de la zapata continua y la capacidad del suelo?
36 | ¿A que altura se retrae la losa de piso para permitir que el panel se erija en la zapata?
37 | Las zapatas cargadas excéntricamente son mas profundas
38 | Las vigas de nivel especifican un refuerzo más ligero en la parte superior e inferior de la viga
39 | ¿En donde se ubican las zapatas aisladas?
40 | La cimentación de muro se construye de la parte superior de la zapata en lugar del panel
41 | Las losas de piso soportadas sobre pilas son adecuadas para soportar grandes cargas de construcción.
42 | Si el pilar perforado tiene el diámetro suficiente el sistema es semejante a los de las pilas cuando se usan vigas de nivel o tapas
43 | Los muros independientes se construyen colocando el panel en almohadillas temporales a cada extremo y después colocando concreto debajo y alrededor de la parte inferior del panel
44 | ¿Cual es la longitud general de las almohadillas de montaje de lechada?
45 | Las almohadillas de soporte plástico son usadas de manera
46 | ¿Que material es usado para los moldes de los paneles?
47 | ¿Cuál es el espaciado recomendado para abrazaderas y soportes de los moldes de paneles?
48 | ¿Con que material se sellan los chaflanes?
49 | Es un sistema eficaz para dar textura a la superficie de un panel
50 | Es una muesca moldeada en la cara del concreto hecha al aplicar materiales a la superficie de colado
51 | Reducen la profundidad estructural efectiva del concreto.
52 | Las esquinas ingleteadas deben sellarse en los cuatro lados con dos capas de sellador de poliuretano para minimizar el ensanchamiento
53 | El mayor número de abrazaderas es más eficaz para soportar los moldes
54 | Se vuelven parte integral del panel cuando se coloca el concreto, llenando las regiones metálicas huecas.
55 | ¿Cuales son los motivos mas comunes para las cavidades en las caras de los paneles?
56 | ¿Que es una pilastra?
57 | ¿Con que fin se colocan ladrillos en la superficie de los paneles?
58 | La textura de hoyuelos depende del grosor de la hoja de polietileno
59 | ¿Que tamaño promedio de agregado se usa para realizar la textura de hoyuelos?
60 | Hay muchas maneras de reducir los efectos del reflejo exacto de las juntas en los paneles.
61 | ¿Cómo se pueden corregir o enderezar los arcos pequeños de la medara de moldaje?
62 | ¿Con que se separan los moldes?
63 | ¿Que puede sustituir el sistema de moldaje de franjas?
64 | ¿En que tipo de situaciones es preferente implementar moldaje hermanado?
65 | ¿En que consisten los paneles de formas irregulares?
66 | ¿En que paneles se usan los moldaje de masonita?
67 | El panel emparedado esta diseñado para ser del mismo grosor que uno normal
68 | Moldaje de colado apilado es un sistema de moldes para añadir otro(s) nivel(es) de moldes arriba del conjunto anterior.
69 | Implica pre perforar orificios en la losa de colado donde las anclas se instalarán a través de los productos de moldaje.
70 | ¿Cuál es la forma mas común de sujeción mecánica?
71 | Factor que interfieren con el uso de adhesivos para sistemas adhesivos de sujeción
72 | Compuesto usado para sellar los moldes
73 | Antes de la inserción de cualquier refuerzo de acero, empotrados o insertos, se debe rociar desmoldante en la superficie de la losa.
74 | Las capas de desmoldante se rocían en ángulos rectos
75 | ¿Cuál es un efecto de aplicar el desmoldante incorrectamente?
76 | El lavado ______ es el método preferente para eliminar residuos de los paneles
77 | Es la norma recomendada para consultar el refuerzo de paneles
78 | ¿Porque son importantes los soportes para el refuerzo?
79 | La tolerancia para el lugar de la barra dentro del espesor del panel y la cubierta sobre el refuerzo es de 20 mm
80 | Se necesitan al menos dos barras No. 5 que se extienden 800 mm más allá de la abertura del panel
81 | Las cantidades normales de oxidación ligera en el refuerzo de acero no son perjudiciales para su uso
82 | Se recomienda evitar el refuerzo al aplicar o reaplicar desmoldante
83 | Los ___________ requieren para levantar y montar los paneles desde su posición colada hasta su posición en el lugar final
84 | ¿En que etapa se colocan los insertos?
85 | ¿A que profundidad se colocan los insertos de levantamiento?
86 | ¿Cuales son los dos tipos de insertos?
87 | ¿Cuál es la tolerancia para colocar los insertos de arriostramiento dentro del lugar especificado?
88 | ¿A que tipo de cargas están sometidas las riostras?
89 | Es ejemplo de una pieza empotrada estructural
90 | Las placas empotradas galvanizadas no deben usarse en ambientes corrosivos si deberán quedar expuestas
91 | Todos los empotramientos deben estar en el sitio de la obra antes de colar los paneles.
92 | Las barras de cuerda se cuelan en el panel de forma vertical

## RESPUESTAS
# | OPCIONES DE RESPUESTA | RESPUESTA
1 | Losa de piso | 0
1 | Base | 0
1 | Cimentación | 0
1 | Subrasante | 1
2 | Plantilla | 0
2 | Cimentación | 0
2 | Subrasante | 0
2 | Base | 1
3 | Cargas de servicio y construcción | 0
3 | Requerimientos del modulo de ruptura y el modulo de la subrasante | 0
3 | Control de calidad | 0
3 | Todas las anteriores | 1
4 | VERDADERO | 1
4 | FALSE | 0
5 | VERDADERO | 1
5 | FALSE | 0
6 | Donde se cuelan los paneles | 0
6 | En la cimentación | 0
6 | Donde van colocados los paneles | 0
6 | Donde se sujetan las riostras | 1
7 | Cargas de mobiliario | 0
7 | Revestimiento | 0
7 | Paso de montacargas | 0
7 | Almacenamiento de materiales de construcción | 1
8 | Trabajadores y refuerzo | 0
8 | Grúas y camiones | 1
8 | Almacenamiento de materiales de construcción | 0
8 | Colado de paneles | 0
9 | Colado de paneles | 0
9 | Arriostramiento | 1
9 | Almacenamiento de materiales de construcción | 0
9 | Paso de montacargas | 0
10 | 36 mm | 0
10 | 35 mm | 0
10 | 39 mm | 0
10 | 38 mm | 1
11 | Propicia una mayor cantidad de grietas | 1
11 | Propicia una menor cantidad de grietas | 0
11 | El ancho de cada grieta individual se reduce. | 0
11 | El ancho de cada grieta individual aumenta. | 0
12 | Cantidad de acero para resistir la compresión del concreto | 0
12 | Cantidad de acero para resistir la contracción del concreto | 1
12 | Cantidad de acero para resistir la tensión del concreto | 0
12 | Cantidad de acero para resistir la flexión del concreto | 0
13 | VERDADERO | 0
13 | FALSE | 1
14 | VERDADERO | 0
14 | FALSE | 1
15 | Aumentar el espaciado entre juntas | 0
15 | Aumentar el ancho de juntas | 1
15 | Reducir el espaciado entre juntas | 0
15 | Reducir la necesidad de juntas | 0
16 | Compresión | 0
16 | Combadura | 1
16 | Refuerzo | 0
16 | Resistencia | 0
17 | Juntas enchavetadas | 1
17 | Juntas aserradas | 0
17 | Juntas de control | 0
17 | Juntas de tableros | 0
18 | Juntas enchavetadas | 0
18 | Juntas a tope | 1
18 | Juntas de concreto prefabricado | 0
18 | Juntas de aislamiento | 0
19 | Juntas enchavetadas | 0
19 | Juntas aserradas | 0
19 | Juntas de control | 0
19 | Juntas de aislamiento | 1
20 | VERDADERO | 1
20 | FALSE | 0
21 | Franjas de tableros | 1
21 | Juntas aserradas | 0
21 | Juntas de control | 0
21 | Juntas aisladas | 0
22 | Enrasadores laser | 1
22 | Juntas aisladas | 0
22 | Juntas de tope | 0
22 | Franjas de tableros | 0
23 | En entradas | 0
23 | En cambios abruptos de dimensiones | 1
23 | En salidas | 0
23 | Entre cimentaciones y la losa de piso | 0
24 | VERDADERO | 1
24 | FALSE | 0
25 | VERDADERO | 0
25 | FALSE | 1
26 | VERDADERO | 1
26 | FALSE | 0
27 | Aplanadora | 0
27 | Grúa | 0
27 | Llanas | 1
27 | Dragas | 0
28 | Razón H/T | 0
28 | Teoría de arrastre | 0
28 | F-Number | 1
28 | CTE | 0
29 | VERDADERO | 0
29 | FALSE | 1
30 | 40% | 0
30 | 50% | 0
30 | 30% | 1
30 | 15% | 0
31 | Barrido vertical | 0
31 | Doble cepillado | 0
31 | Agua bajo presión | 1
31 | Eléctrico | 0
32 | Donde van los muros de carga | 1
32 | Solo en el perímetro del edificio | 0
32 | A lo largo de las juntas | 0
32 | En entradas y salidas | 0
33 | Antes de erigir los paneles | 0
33 | Después de erigir los paneles | 1
33 | Después de retirar el material de relleno | 0
33 | Antes de retirar los insertos | 0
34 | 11 mm | 0
34 | 15 mm | 0
34 | 13 mm | 1
34 | 12 mm | 0
35 | Logarítmica | 0
35 | Resistencia | 0
35 | Exponencial | 0
35 | Inversamente proporcional | 1
36 | 1 a 3 m | 0
36 | 2.5 a 3 m | 0
36 | 1.5 a 3 m | 1
36 | 1.5 a 2 m | 0
37 | VERDADERO | 1
37 | FALSE | 0
38 | VERDADERO | 0
38 | FALSE | 1
39 | VERDADERO | 1
39 | FALSE | 0
40 | En la conexión panel-losa de piso | 0
40 | En la conexión panel-losa de techo | 0
40 | En las juntas de la losa | 0
40 | En las juntas de los paneles | 1
41 | VERDADERO | 0
41 | FALSE | 1
42 | VERDADERO | 0
42 | FALSE | 1
43 | VERDADERO | 1
43 | FALSE | 0
44 | 400 a 500 mm | 0
44 | 200 a 500 mm | 0
44 | 300 a 600 mm | 1
44 | 400 a 700 mm | 0
45 | Perpendicular | 0
45 | Embebidas | 0
45 | Permanente | 0
45 | Temporal | 1
46 | VERDADERO | 1
46 | FALSE | 0
47 | Arena | 0
47 | Aluminio | 1
47 | Epoxi | 0
47 | Tablaroca | 0
48 | De 2 a 3 m | 0
48 | De 2.1 a 3.5 m | 0
48 | De 1 a 1.2 m | 1
48 | De 0.5 a 2 m | 0
49 | Desmoldante | 0
49 | Aceite | 0
49 | Epoxi | 0
49 | Poliuretano | 1
50 | Canales de moldes | 0
50 | Forros de moldes | 1
50 | Hendiduras | 0
50 | Molduras | 0
51 | Canales de moldes | 0
51 | Forros de moldes | 0
51 | Hendiduras | 1
51 | Molduras | 0
52 | Molduras | 1
52 | Canales de moldes | 0
52 | Hendiduras | 0
52 | Forros de moldes | 0
53 | VERDADERO | 0
53 | FALSE | 1
54 | Molduras | 0
54 | Hendiduras | 0
54 | Puertas | 1
54 | Ventanas | 0
55 | Molduras | 0
55 | Puertas | 0
55 | Ventanas | 0
55 | Conexiones y hendiduras para instalaciones | 1
56 | Son cavidades en las caras de los paneles | 0
56 | Son columnas de concreto reforzadas en el panel que sean más gruesas que el grosor general del panel | 1
56 | Es una textura de rastrillado en las caras de los paneles | 0
56 | Es un tipo de moldura para lo bordes de los paneles | 0
57 | Para delimitar tableros | 0
57 | Como material de moldaje | 0
57 | Como refuerzo estructural | 0
57 | Como forma de acabado | 1
58 | VERDADERO | 0
58 | FALSE | 1
59 | 80 mm | 0
59 | 85 mm | 0
59 | 70 mm | 0
59 | 75 mm | 1
60 | VERDADERO | 1
60 | FALSE | 0
61 | Los dos paneles de las esquinas se moldean hacia adentro | 0
61 | Con las ubicaciones de soporte del molde. | 1
61 | Se pueden llenar con un material apropiado | 0
61 | Se cuelga alrededor de los puntos altos ocasionados por el agregado | 0
62 | Espaciadores para soporte | 1
62 | Riostras | 0
62 | Cizallas | 0
62 | Llanas | 0
63 | Abrazaderas | 0
63 | Tableros | 0
63 | Juntas de construcción | 1
63 | Moldaje hermanado | 0
64 | En paneles con cavidades | 0
64 | En puertas y ventanas | 0
64 | En paneles cuya altura sea mayor a 34 m | 0
64 | En curvas equivalentes en plano o juntas desplazadas | 1
65 | Paneles de diferentes dimensiones | 0
65 | Paneles de media asta | 0
65 | Paneles con grosor menor al promedio | 0
65 | Paneles y aberturas circulares, con ángulos complejos y convergentes. | 1
66 | Paneles curvos | 1
66 | Paneles de media asta | 0
66 | Paneles con grosor menor al promedio | 0
66 | Paneles angulares | 0
67 | VERDADERO | 0
67 | FALSE | 1
68 | VERDADERO | 1
68 | FALSE | 0
69 | Adhesivos | 0
69 | Sellado | 0
69 | Sujeción mecánica | 1
69 | Sujeción química | 0
70 | Espigas | 0
70 | Amarres con alambre | 0
70 | Clavos | 1
70 | Tornillos | 0
71 | Polvo | 1
71 | Mantas de curado | 0
71 | Exceso de humedad | 0
71 | Superficies secas | 0
72 | Teflón | 0
72 | Silicón | 0
72 | Epoxi | 0
72 | Látex | 1
73 | VERDADERO | 1
73 | FALSE | 0
74 | VERDADERO | 1
74 | FALSE | 0
75 | Descascarillado del panel | 0
75 | Favorece la aplicación posterior de elementos de acabado | 0
75 | No deja residuos en el panel | 0
75 | Deja residuos en el panel | 1
76 | A presión | 1
76 | Con cepillado manual | 0
76 | Con cepillado mecánico | 0
76 | Químico | 0
77 | ACI 304 | 0
77 | ACI 306 | 0
77 | ACI 320 | 0
77 | ACI 318 | 1
78 | Evitan que el concreto forme cavidades | 0
78 | Garantizan la posición del refuerzo dentro del panel | 1
78 | Sirven como punto de apoyo para los trabajadores durante la obra | 0
78 | Sirven para marcar donde se posicionaran las barras | 0
79 | VERDADERO | 0
79 | FALSE | 1
80 | VERDADERO | 0
80 | FALSE | 1
81 | VERDADERO | 1
81 | FALSE | 0
82 | No | 0
82 | Solo en caso de presencia de oxido en el acero | 0
82 | Solo en casos particulares | 0
82 | Si | 1
83 | Moldes | 0
83 | Clavos | 0
83 | Insertos | 1
83 | Tapetes | 0
84 | Después de la colocación del panel | 0
84 | Durante el colado del panel | 0
84 | Durante o inmediatamente después de la colocación del refuerzo de acero | 1
84 | Antes de la colocación del refuerzo de acero | 0
85 | 10.5 | 1
85 | 7.5 | 0
85 | 8.5 | 0
85 | 9.5 | 1
86 | Colocación y levantamiento | 0
86 | Refuerzo y arriostramiento | 0
86 | Levantamiento y arriostramiento | 1
86 | Colocación y refuerzo | 0
87 | Más o menos 30 mm | 0
87 | Más o menos 25 mm | 1
87 | Más o menos 20 mm | 0
87 | Más o menos 35 mm | 0
88 | Viento | 1
88 | Servicio | 0
88 | Colocación | 0
88 | Puntuales | 0
89 | Placas | 1
89 | Moldes | 0
89 | Riostras | 0
89 | Puntales | 0
90 | VERDADERO | 1
90 | FALSE | 0
91 | VERDADERO | 1
91 | FALSE | 0
92 | VERDADERO | 0
92 | FALSE | 1